## STB_ControlBoard_BOM
Quantity | Designator | Comment | Value | Tolerance | Power | Footprint | Manufacturer | Manufacturer Part Number
1 | FB1 | 80mR |  | 25% |  | MURA-BLM03-CHIP-2_V | Murata | BLM03AX800SN1D
1 | J1 | 2305018-2 |  |  |  | 2305018-2 | TE Connectivity | 2305018-2
1 | L1 | DFE201612E-2R2M=P2 | 2.2uH | ±20% |  | INDC2016X10L | Murata Electronics | DFE201612E-2R2M=P2
1 | LS1 | PKMCS0909E4000-R1 |  |  |  | MURA- PKMCS0909E4000-2_V | Murata | PKMCS0909E4000-R1
1 | P1 | TSW-120-24-L-D |  |  |  | SMTC-TSW-120-24-X-D | Samtec | TSW-120-24-L-D
1 | Q1 | SIA440DJ-T1-GE3 |  |  |  | SC70-6L_65P210X80_HS-7L | Vishay Siliconix | SIA440DJ-T1-GE3
1 | R3 | 1k | 1 kOhm | 1% |  | RESC1005X40X25LL05T10 | Yageo / Phycomp | RC0402FR-071KL
1 | R5 | 150k | 150 kOhm | 1% |  | RESC1005X40X25LL05T05 | Yageo | RC0402FR-07150KL
1 | R8 | 30R | 30 Ohm | 1% |  | RESC1609X50X30LL10T20 | Vishay Dale | CRCW060330R0FKEA
1 | R9 | 27R | 27 Ohm | 1% |  | RESC1608X55X30LL15T15 | Panasonic | ERJ-3EKF27R0V
1 | R11 | 1R | 1 Ohm | 1% |  | RESC3225X70X50NL20T20 | Panasonic | ERJ14BQF1R0U
1 | R14 | 1k | 1 kOhm | 1% |  | RESC3216X70X50LL05T20 | Panasonic | ERJ-8ENF1001V
1 | R52 | 820k | 820 kOhm | 1% |  | RESC1005X40X25LL05T05 | Vishay Dale | CRCW0402820KFKED
1 | SW1 | EVP-AA002K |  |  |  | PNSC-EVPAA_V | Panasonic | EVP-AA002K
1 | U1 | TPS2111APW |  |  |  | PW0008A_N | Texas Instruments | TPS2111APW
1 | U2 | TPS62160QDSGRQ1 |  |  |  | FP-DSG0008A-IPC_C | Texas Instruments | TPS62160QDSGRQ1
1 | U3 | STM32L452VEI6 |  |  |  | UFBGA100 | STMicroelectronics | STM32L452VEI6
1 | U4 | TPD4S009DRYR |  |  |  | DRY0006A | Texas Instruments | TPD4S009DRYR
1 | U6 | MAX6615AEE+T |  |  |  | MAXM-E16+1_M | Maxim | MAX6615AEE+T
1 | X10 | 3220-10-0100-00 |  |  |  | 3220-10-0100-00 | CNC Tech | 3220-10-0100-00
1 | Y1 | SiT1532AI-J4-DCC-32.768E |  |  |  | 4-UFBGA | SiTime | SiT1532AI-J4-DCC-32.768E
1 | Y2 | 8MHz |  |  |  | NDK-NX3225GD-8MHZ-STD-CRA-3_V | NDK | NX3225GD-8MHZ-STD-CRA-3
2 | C10, C11 | 16pF | 16pF |  |  | CAPC1005X55X25LL05T10 | Murata | GRM1555C1H160JA01D
2 | C18, C20 | 1uF | 1uF |  |  | CAPC1608X90X35LL15T15 | Kemet | C0603C105K4RACTU
2 | C26, C27 | 100pF | 100pF |  |  | CAPC1005X56X25LL10T15 | AVX Interconnect / Elco | 04023A101KAT2A
2 | L2, L3 | LI0402E300R-10 |  |  |  | INDC1005X07L | Laird-Signal Integrity Products | LI0402E300R-10
2 | M1, M2 | 1202713 |  |  |  | 1202713 | Phoenix Contact | 1202713
2 | R1, R2 | 470k | 470 kOhm | 1% |  | RESC1005X40X25LL05T10 | Yageo / Phycomp | RC0402FR-07470KL
2 | R6, R16 | 56R | 56 Ohm | 1% |  | RESC1609X50X30LL10T20 | Vishay Dale | CRCW060356R0FKEA
2 | R55, R56 | 5k1 | 5.1 kOhm | 1% |  | RESC1005X40X25LL05T10 | Yageo / Phycomp | RC0402FR-075K1L
2 | R65, R67 | 1k6 | 1.6 kOhm | 1% |  | RESC1005X40X25LL05T10 | Yageo / Phycomp | RC0402FR-071K6L
2 | R66, R68 | NCP15XH103F03RC | 10 kOhm | 1% |  | FP-NCP15-NCU15-0_05-IPC_C | Murata | NCP15XH103F03RC
2 | U5_E1, U5_E2 | TPS25200DRVT |  |  |  | FP-DRV0006A-MFG | Texas Instruments | TPS25200DRVT
2 | X5, X9 | 5103309-1 |  |  |  | TECO-5103309-1_V | TE Connectivity | 5103309-1
2 | X12, X13 | 3-647168-4 |  |  |  | 3-647168-4 | TE Connectivity | 3-647166-4
3 | X1, X7, X11 | 61202021621 |  |  |  | 61202021621 | Wurth Elektronik | 61202021621
3 | X8, X14, X15 | 2059-302/998-403 |  |  |  | 2059-302/998-403 | WAGO | 2059-302/998-403
4 | X2, X3, X4, X6 | 1760490000 |  |  |  | PM_5_08_90_02 | Weidmueller | 1760490000
5 | R48, R57_E1, R57_E2, R58_E1, R58_E2 | 390k | 390 kOhm | 1% |  | RESC1005X40X25LL05T05 | Panasonic | ERJ-2RKF3903X
7 | C3, C4, C5, C6, C7, C23_E1, C23_E2 | 10uF | 10uF | Â±10% |  | CAPC0603(1608)100_L | Samsung | CL10A106MP8NNNC
7 | R10, R34, R35, R36, R50, R63, R64 | 10k | 10 kOhm | 1% |  | RESC1005X40X25LL05T05 | Panasonic | ERJ-2RKF1002X
8 | R4, R7, R41, R42, R43, R44, R51, R53 | 100k | 100 kOhm | 1% |  | RESC1005X40X25LL05T10 | Yageo / Phycomp | RC0402FR-07100KL
10 | R27, R28, R31, R32, R37, R38, R59, R60, R61, R62 | 4k7 | 4.7 kOhm | 1% |  | RESC1005X40X25LL05T10 | Yageo / Phycomp | RC0402FR-074K7L
10 | R29, R30, R33, R39, R40, R45, R46, R47, R49, R54 | 0R | 0R |  |  | RESC1005X40X25LL05T10 | Yageo / Phycomp | RC0402JR-070RL
17 | C1, C2, C8, C9, C12, C13, C14, C15, C16, C17, C19, C21, C22_E1, C22_E2, C24_E1, C24_E2, C25 | 100nF | 100nF |  |  | CAPC1050X55X23LL05T13 | Samsung Electro-Mechanics | CL05B104KO5NNNC