## STB_SensorBoard_BOM
Quantity | Designator | Comment | Value | Tolerance | Power | Footprint | Manufacturer | Manufacturer Part Number
1 | D8 | ESD9C5.0ST5G |  |  |  | ONSC-SOD-923-2-514AB-01_V | On Semiconductor | ESD9C5.0ST5G
1 | D9 | ESD9X12ST5G |  |  |  | ONSC-SOD-923-2-514AA-01_V | On Semiconductor | ESD9X12ST5G
1 | L2 | LI0402E300R-10 |  |  |  | INDC1005X07L | Laird-Signal Integrity Products | LI0402E300R-10
1 | R5 | 200k | 200 kOhm | 1% |  | RESC1005X40X25LL05T10 | Yageo / Phycomp | RC0402FR-07200KL
1 | R8 | 560k | 560 kOhm | 1% |  | RESC1005X40X25LL05T05 | Panasonic | ERJ-2RKF5603X
1 | R37 | 1M | 1 MOhm | 1% |  | RESC1005X40X25LL05T10 | Yageo / Phycomp | RC0402FR-071ML
1 | U3 | PCA9646PW,118 |  |  |  | TSSOP-16_N | NXP Semiconductors | PCA9646PW,118
1 | U5 | MAX6615AEE+T |  |  |  | MAXM-E16+1_M | Maxim | MAX6615AEE+T
1 | U8 | VEML60311X00 |  |  |  | 6-SMD - No Thermal Pad_2 | Vishay | VEML60311X00
1 | U11 | AS72651-BLGT |  |  |  | FP-AS72651-BLGT-MFG | ams | AS72651-BLGT
1 | U12 | MX25L4006EZUI-12G |  |  |  | MXIC-USON-8_V | Macronix | MX25L4006EZUI-12G
1 | U13 | AS72653-BLGT |  |  |  | FP-AS72653-BLGT-MFG | ams | AS72653-BLGT
1 | U14 | AS72652-BLGT |  |  |  | FP-AS72652-BLGT-MFG | ams | AS72652-BLGT
1 | U15 | TPS25200DRVT |  |  |  | FP-DRV0006A-MFG | Texas Instruments | TPS25200DRVT
1 | U16 | N24S64BC4DYT3G |  |  |  | 4-WLCSP (0.77x0.77) | ON Semiconductor | N24S64BC4DYT3G
1 | X1 | 61002021121 |  |  |  | 61002021121 | Wurth Elektronik | 61002021121
1 | X2 | 1844317 |  |  |  | 1844317 | Phoenix Contact | 1844317
1 | X15 | 2199119-4 |  |  |  | 2199119-4 | TE Connectivity | 2199230-4
2 | C5, C11 | 1nF | 1 nF | 10% |  | CAPC1005X55X25ML5T10 | Murata | GRM155R71H102KA01D
2 | C26, C27 | 100pF | 100pF |  |  | CAPC1005X56X25LL10T15 | AVX Interconnect / Elco | 04023A101KAT2A
2 | R21, R23 | NCP15XH103F03RC | 10 kOhm | 1% |  | FP-NCP15-NCU15-0_05-IPC_C | Murata | NCP15XH103F03RC
2 | R22, R24 | 1k6 | 1.6 kOhm | 1% |  | RESC1005X40X25LL05T10 | Yageo / Phycomp | RC0402FR-071K6L
2 | U1, U2 | AD5593RBCPZ-RL7 |  |  |  | FP-CP-16-32-IPC_C | Analog Devices | AD5593RBCPZ-RL7
2 | X10, X11 | 3-647168-4 |  |  |  | 3-647168-4 | TE Connectivity | 3-647166-4
4 | L1_T1, L1_T2, L1_T3, L1_T4 | 744042001 | 1 µH | 30% |  | WE-TPC-4818-M | Wurth Electronics | 744042001
4 | R15, R16, R17, R18 | 4k7 | 4.7 kOhm | 1% |  | RESC1005X40X25LL05T10 | Yageo / Phycomp | RC0402FR-074K7L
4 | U4_T1, U4_T2, U4_T3, U4_T4 | MP8833GD-0000-Z |  |  |  | QFN40P200X300X100-16N | Monolithic Power Systems | MP8833GD-0000-Z
4 | U6, U7, U9, U10 | OPT3001DNPT |  |  |  | DNP0006A | Texas Instruments | OPT3001DNPT
4 | X4, X5, X7, X8 | 73412-0110 |  |  |  | MOLX-73412-0110_V | Molex | 73412-0110
5 | C30, C34, C36, C38, C39 | 1uF | 1uF |  |  | CAPC1608X90X35LL15T15 | Kemet | C0603C105K4RACTU
6 | R3, R4, R6, R9, R10, R36 | 100k | 100 kOhm | 1% |  | RESC1005X40X25LL05T10 | Yageo / Phycomp | RC0402FR-07100KL
7 | D1, D2, D3, D4, D5, D6, D7 | ESD9R3.3ST5G |  |  |  | ONSC-SOD-923-2-514AB-01_V | On Semiconductor | SZESD9R3.3ST5G
8 | X3, X6, X9_T1, X9_T2, X9_T3, X9_T4, X12, X13 | 2059-302/998-403 |  |  |  | 2059-302/998-403 | WAGO | 2059-302/998-403
22 | M1, M2, M3, M4, M5, M6, M7, M8, M9, M10, M11, M12, M13, M14, M15, M16, M17, M18, M19, M20, M21, M22 | 9774015243R |  |  |  | 9774015243R | Wurth Electronics | 9774015243R
25 | C1, C2, C3, C4, C7, C8, C9, C10, C18_T1, C18_T2, C18_T3, C18_T4, C19_T1, C19_T2, C19_T3, C19_T4, C20_T1, C20_T2, C20_T3, C20_T4, C21_T1, C21_T2, C21_T3, C21_T4, C42 | 10uF | 10uF | Â±10% |  | CAPC0603(1608)100_L | Samsung | CL10A106MP8NNNC
25 | R2, R7, R11, R12_T1, R12_T2, R12_T3, R12_T4, R13_T1, R13_T2, R13_T3, R13_T4, R14_T1, R14_T2, R14_T3, R14_T4, R19, R20, R25, R26, R27, R28, R29, R30, R33, R34 | 10k | 10 kOhm | 1% |  | RESC1005X40X25LL05T05 | Panasonic | ERJ-2RKF1002X
33 | C6, C12, C13, C14, C15, C16, C17, C22_T1, C22_T2, C22_T3, C22_T4, C23_T1, C23_T2, C23_T3, C23_T4, C24_T1, C24_T2, C24_T3, C24_T4, C25, C28, C29, C31, C32, C33, C35, C37, C40, C41, C43, C44, C45, C46 | 100nF | 100nF |  |  | CAPC1050X55X23LL05T13 | Samsung Electro-Mechanics | CL05B104KO5NNNC