## STB_ValidationBoard_BOM
Quantity | Designator | Comment | Value | Tolerance | Power | Footprint | Manufacturer | Manufacturer Part Number
1 | R9 | 976k | 976 kOhm | 1% |  | RESC1005X40X25LL05T05 | Panasonic | ERJ-2RKF9763X
1 | R10 | 102k | 102 kOhm | 1% |  | RESC1005X40X25LL05T05 | Panasonic | ERJ-2RKF1023X
1 | R11 | 200k | 200 kOhm | 1% |  | RESC1005X40X25LL05T10 | Yageo / Phycomp | RC0402FR-07200KL
1 | SW1 | DNP |  |  |  | PNSC-EVPAA_V | Panasonic | EVP-AA002K
1 | U3 | AS72651-BLGT |  |  |  | FP-AS72651-BLGT-MFG | ams | AS72651-BLGT
1 | U4 | MX25L4006EZUI-12G |  |  |  | MXIC-USON-8_V | Macronix | MX25L4006EZUI-12G
1 | U5 | AS72653-BLGT |  |  |  | FP-AS72653-BLGT-MFG | ams | AS72653-BLGT
1 | U6 | AS72652-BLGT |  |  |  | FP-AS72652-BLGT-MFG | ams | AS72652-BLGT
1 | U7 | N24S64BC4DYT3G |  |  |  | 4-WLCSP (0.77x0.77) | ON Semiconductor | N24S64BC4DYT3G
1 | U8 | LTC4316IDD#TRPBF |  |  |  | DFN10(3x3)_N | Analog Devices / Linear Technology | LTC4316IDD#TRPBF
2 | R7, R8 | 4k7 | 4.7 kOhm | 1% |  | RESC1005X40X25LL05T10 | Yageo / Phycomp | RC0402FR-074K7L
3 | R1, R4, R5 | 10k | 10 kOhm | 1% |  | RESC1005X40X25LL05T05 | Panasonic | ERJ-2RKF1002X
4 | C2, C4, C6, C8 | 1uF | 1uF |  |  | CAPC1608X90X35LL15T15 | Kemet | C0603C105K4RACTU
4 | U9, U10, U11, U12 | PCA9555AHF,128 |  |  |  | RGE0024C | NXP Semiconductors | PCA9555AHF,128
64 | U1_S1, U1_S2, U1_S3, U1_S4, U1_S5, U1_S6, U1_S7, U1_S8, U1_S9, U1_S10, U1_S11, U1_S12, U1_S13, U1_S14, U1_S15, U1_S16, U1_S17, U1_S18, U1_S19, U1_S20, U1_S21, U1_S22, U1_S23, U1_S24, U1_S25, U1_S26, U1_S27, U1_S28, U1_S29, U1_S30, U1_S31, U1_S32, U1_S33, U1_S34, U1_S35, U1_S36, U1_S37, U1_S38, U1_S39, U1_S40, U1_S41, U1_S42, U1_S43, U1_S44, U1_S45, U1_S46, U1_S47, U1_S48, U1_S49, U1_S50, U1_S51, U1_S52, U1_S53, U1_S54, U1_S55, U1_S56, U1_S57, U1_S58, U1_S59, U1_S60, U1_S61, U1_S62, U1_S63, U1_S64 | VEML60311X00 |  |  |  | 6-SMD - No Thermal Pad_2 | Vishay | VEML60311X00
65 | U2_S1, U2_S2, U2_S3, U2_S4, U2_S5, U2_S6, U2_S7, U2_S8, U2_S9, U2_S10, U2_S11, U2_S12, U2_S13, U2_S14, U2_S15, U2_S16, U2_S17, U2_S18, U2_S19, U2_S20, U2_S21, U2_S22, U2_S23, U2_S24, U2_S25, U2_S26, U2_S27, U2_S28, U2_S29, U2_S30, U2_S31, U2_S32, U2_S33, U2_S34, U2_S35, U2_S36, U2_S37, U2_S38, U2_S39, U2_S40, U2_S41, U2_S42, U2_S43, U2_S44, U2_S45, U2_S46, U2_S47, U2_S48, U2_S49, U2_S50, U2_S51, U2_S52, U2_S53, U2_S54, U2_S55, U2_S56, U2_S57, U2_S58, U2_S59, U2_S60, U2_S61, U2_S62, U2_S63, U2_S64, U13 | TMP116NAIDRVR |  |  |  | FP-DRV0006B-MFG | Texas Instruments | TMP116NAIDRVR
76 | C1_S1, C1_S2, C1_S3, C1_S4, C1_S5, C1_S6, C1_S7, C1_S8, C1_S9, C1_S10, C1_S11, C1_S12, C1_S13, C1_S14, C1_S15, C1_S16, C1_S17, C1_S18, C1_S19, C1_S20, C1_S21, C1_S22, C1_S23, C1_S24, C1_S25, C1_S26, C1_S27, C1_S28, C1_S29, C1_S30, C1_S31, C1_S32, C1_S33, C1_S34, C1_S35, C1_S36, C1_S37, C1_S38, C1_S39, C1_S40, C1_S41, C1_S42, C1_S43, C1_S44, C1_S45, C1_S46, C1_S47, C1_S48, C1_S49, C1_S50, C1_S51, C1_S52, C1_S53, C1_S54, C1_S55, C1_S56, C1_S57, C1_S58, C1_S59, C1_S60, C1_S61, C1_S62, C1_S63, C1_S64, C3, C5, C7, C9, C10, C11, C12, C13, C14, C15, C16, C17 | 100nF | 100nF |  |  | CAPC1050X55X23LL05T13 | Samsung Electro-Mechanics | CL05B104KO5NNNC